## Лист1
Приложение №5
ЧЕМПИОНАТ |  | V Регионального Чемпионата «Молодые профессионалы» (WorldSkills Russia) Мурманской области
Сроки проведения |  | 03.12.-07.12.2019
Место проведения |  | г. Красноярск, ул Академика Павлова, д. 23
НАИМЕНОВАНИЕ КОМПЕТЕНЦИИ |  | Токарные работы на станках с ЧПУ (06 - Turning)
Главный эксперт
Технический эксперт
Эксперт по CIS
Количество экспертов (в том числе с главным) |  | 6
Количество участников (команд) |  | 5
Количество рабочих мест |  | 1
Общая площадь застройки компетенции
Версия
РАБОЧАЯ ПЛОЩАДКА УЧАСТНИКОВ
ОБОРУДОВАНИЕ И ИНСТРУМЕНТЫ (НА 1-О РАБОЧЕЕ МЕСТО)
№ | Наименование | Тех. описание или ссылка на сайт с тех. описанием позиции | Ед. измерения | Кол-во | Наличие (Да\Нет) у организатора | Поставщик\спонсор\ответсвенный за обеспечение | Примерная стоимость всего, руб | Комментарий
1 | Токарный станок с ЧПУ DMG MORI CTX310 Ecoline | 2-осевой токарный станок с ЧПУ с приводным инструментом и осью С: * Точность позиционирования: ± 6 мкм. * Наличие USB порта. * Наименование страны происхождения товара Россия Технические характеристики станка: * Станина станка имеет угол наклона 45 градусов * Независимое перемещение задней бабки * Направляющие: только направляющие качения * Материал станины: чугун * Револьвер обеспечивает подачу СОЖ через инструмент * Максимальный диаметр над станиной: 330 мм * Максимальный диаметр над направляющими X: 260 мм * Максимальный диаметр обработки: 200 мм * Поперечный ход (X): 182,5 мм * Продольный ход (Z): 455 мм * Быстрый ход оси X/Z: 30/30 м/мин Шпиндель станка: * Фланец шпиндельной головки: 140 h5 мм * Внутренний диаметр переднего подшипника 100 мм * Диаметр отверстия в шпинделе 74,3 мм * Максимальный проходной диаметр прутка 51 мм Мощность шпинделя (продолжительность включения 40%) 16,5 кВт * Скорость вращения шпинделя 5000 об/мин * Крутящий момент на шпинделе (продолжительность включения 40%) 166,5Нм Ось С станка: * Число оборотов 100 об/мин * Крутящий момент (момент удержания) 112 Нм * Точность позиционирования 20 секунд Подачи: * Скорость рабочей подачи по осям X- Z, м/мин 24 м/мин * Ускоренные перемещения по осям X-Z, м/мин 30 м/мин Устройство подачи СОЖ станка: * Стружкоуборочный конвейер * Насос для СОЖ * Пистолет для СОЖ, 5 бар * Бак СОЖ транспортёра стружки Оснащение станка: * Гидравлический полый зажимной цилиндр * Диаметр зажима прутка : Ø 51 мм * Гидравлический 3х кулачковый патрон Наличие * Диаметр зажима: Ø 210 мм * Проходное отверстие: Ø 52 мм * Комплект каленых кулачков * ЧПУ-управляемая гидравлическая задняя бабка * Датчик для измерения инструмента * Транспортер стружки скребкового типа * 4-цветная сигнальная лампа. * Специальное табло на оборудовании с графическим отображением в реальном времени об оставшемся времени обработки детали (окончание Управляющей Программы) и количестве этапов до завершения производственного процесса (количество деталей в партии) * Система ЧПУ с поддержкой оболочки Shopturn * Специальный программируемый электронный ключ для администрирования режимов работы и доступа к управлению системой ЧПУ | шт. | 1 | Да
2 | Верстак SMART 1760.1.S2.4.d | Верстак с возможностью закрепления ToolBoy на стол. Общие габариты внешние (с экраном): 1364x1760x605 мм. Экран предназначен для размещения навесных элементов-органайзеров и защиты рабочего стола. | шт. | 1 | Да
3 | Контейнер для сбора стружки 800мм | Стандартный в комплекте со станком | шт. | 1 | Да
4 | Набор производственных шестигранников (2,5-10 мм) | Стандартные размером от 2,5 до 10 мм | шт. | 1 | Да
5 | Шестигранник 12 мм | Стандартный 12 мм | шт. | 1 | Да
6 | Калькулятор | Citizen SDC-444S | шт. | 1 | Да
7 | Секундомер цифровой | Hanhart 469622 | шт. | 2 | Да
8 | шабер в пластиковой рукоятке PLASTIC EDGE OFF SET EO2100 | Шабер в пластиковой рукоятке с зажимом и цветовой маркировкой. В комплекте: Рукоятка EO + синее лезвие S100 (по стали) | шт. | 1 | Да
9 | Крючок для сбора стружки SP2500 | Длинна 430 мм | шт. | 1 | Да
10 | Набор образцов шероховатостей точения | Стандартный не менее 4 видов шероховатостей | шт. | 1 | Да
11 | Набор образцов шероховатостей расточки | Стандартный не менее 4 видов шероховатостей | шт. | 1 | Да
12 | Щетки-сметки | Стандартная для металла | шт. | 1 | Да
13 | Молоток резиновый(киянка) (маленького размера) | Тип: резиновый | шт. | 1 | Да
ИТ ОБОРУДОВАНИЕ (НА 1-О РАБОЧЕЕ МЕСТО \ 1-У КОМАНДУ)
№ | Наименование | Тех. описание или ссылка на сайт с тех. описанием позиции | Ед. измерения | Кол-во | Наличие (Да\Нет) у организатора | Поставщик\спонсор\ответсвенный за обеспечение | Примерная стоимость всего, руб | Комментарий
1 | Стационарный компьютер под СAD/CAM - систему Dell G5-5587 | Количество ядер процессора 6 Количество потоков процессора 12 Базовая тактовая частота процессора , GHz 2,2 Максимальная тактовая частота процессора , GHz4,1 Литография, nm 14 Объем кэша L3 (Мб) 9 Максимальный объем памяти поддерживаемый процессором, GB 64 Типы поддерживаемой памяти DDR4-2666, LPDDR3-2133 Количество каналов памяти 2 Максимальная пропускная способность памяти, GB/s 41,8 Поддержка 4K (60 Hz) Наличие Максимальная частота графической подсистемы процессора, GHz 1,1 Редакция PCI Express3.0 Макс. кол-во каналов PCI Express 16 Объем установленной оперативной памяти, GB 16 (2х8) Объем памяти графического адаптера, Gb 6 Диагональ экрана ноутбука в дюймах 15,6 Разрешение экрана ноутбука 1920x1080 ( FHD) Накопитель на жестком диске тип 1: (SSD) формата 2,5” Объем накопителя на жестком диске, GB 128 Накопитель на жестком диске тип 2: (HDD) формата 2,5” Объем накопителя на жестком диске, GB 1 000 Поддержка беспроводной сети: 802.11a/g/n/ac (2,4/5 ГГц) Мощность блока питания, Вт 180 4-х элементная аккумуляторная батарея в составе ноутбука Емкость аккумулятора, Вт/ч 59 Габариты ноутбука (ДхШхВ), мм 275 х 389 х 25 Windows 10 Pro, на бессрочной основе | шт. | 1 | Да
2 | Монитор для компьютера | В комплекте 1920x1080 ( FHD) | шт. | 1 | Да
3 | Клавиатура для компьютера | В комплекте со тационарным компьютером под СAD/CAM - систему Dell G5-5587 | шт. | 1 | Да
4 | Мышь для компьютера | Стандартная Crown cmm-129-129 | шт. | 1 | Да
5 | USB Флешкарта | Kingston 64 гб. | шт. | 1 | Да
ПО (НА 1-О РАБОЧЕЕ МЕСТО \ 1-У КОМАНДУ)
№ | Наименование | Тех. описание или ссылка на сайт с тех. описанием позиции | Ед. измерения | Кол-во | Наличие (Да\Нет) у организатора | Поставщик\спонсор\ответсвенный за обеспечение | Примерная стоимость всего, руб | Комментарий
1 | СAD/CAM -система с постпроцессором для станка с ЧПУ MasterCam 2019 | * Отлаженный постпроцессор для используемого токарного станка; * Наличие создания полноценных токарных траекторий с возмоностью использования приводного инструмента; * Программирование токарной обработки; - Возможность программирования обработки по каркасной, поверхностной и твердотельной геометрии; - Программирование комбинированной много осевой токарно-фрезерной обработки; - Программирование токарной обработки с активным инструментом; - Программирование Динамической высокоскоростной обработки; - Наличие опций для оптимизации траектории; - Возможность использования в одном проекте комбинаций разных видов обработки (фрезерных, токарных, электроэрозионных и т.п.); - Наличие функции векторизации файлов растровой графики; - Возможность рельефной гравировки; - Наличие встроенной CAD-среды для создания и редактирования 2D-3D каркасной, поверхностной и твердотельной геометрии; - Возможность параметрического твердотельного моделирования на основе геометрического ядра PARASOLID. | шт | 1 | Да
МАТЕРИАЛЫ ДЛЯ ИЗМЕРЕНИЯ (НА 1-О РАБОЧЕЕ МЕСТО \ 1-У КОМАНДУ)
№ | Наименование | Тех. описание или ссылка на сайт с тех. описанием позиции | Ед. измерения | Кол-во | Наличие (Да\Нет) у организатора | Поставщик\спонсор\ответсвенный за обеспечение | Примерная стоимость всего, руб | Комментарий
1 | Профилометр | Профилометр с гранитной плитой и стойкой, или отдельно гранитная плита и штангенрейсмас, Максимальная длина перемещения - 25 мм. Максимальный диапазон измерения - 800 мкм. Предел допускаемой основной систематической погрешности- 3%. Измерительное усилие щупа- 0,75 мН. Минимальное разрешение - 0,0001 мкм . Радиус скругления иглы щупа - 2 мкм. Угол конуса иглы щупа- 60°. Минимальная длина оценки- 0,08 мм. Максимальная длина оценки- 25 мм. Максимальный диапазон перемещения привода по колонне - 250 мм. Размер гранитного основания (длина х ширина) - 400 х 250. | шт. | 1 | Да
2 | Штангенциркуль цифровой 0-150 | MITUTOYO.RU арт. №: 500-184-30 http://dl.mitutoyo.eu/HE/eBook/ru_ru/index.html?page=180 | шт | 1 | да |  |  | инструмент для оценки готовых деталей
3 | Штангенрейсмус цифровой 0-250 | MITUTOYO.RU арт. №: 570-302 http://dl.mitutoyo.eu/HE/eBook/ru_ru/index.html?page=236 | шт | 1 | да |  |  | инструмент для оценки готовых деталей
4 | Штангенглубиномер | MITUTOYO.RU арт. №: 571-251-10 http://dl.mitutoyo.eu/HE/eBook/ru_ru/index.html?page=225 | шт | 1 | да |  |  | инструмент для оценки готовых деталей
5 | Набор цифровых микрометров IP65 с разъёмом для вывода данных 0-100 мм | MITUTOYO.RU арт. №: 293-963-30 http://dl.mitutoyo.eu/HE/eBook/ru_ru/index.html?page=40 | шт | 1 | да |  |  | инструмент для оценки готовых деталей
6 | Цифровой микрометр зубомерный 0-100 | MITUTOYO.RU арт. №: 123-101, 123-102, 123-103, 123-104, 123-105, 123-106 http://dl.mitutoyo.eu/HE/eBook/ru_ru/index.html?page=68 | шт | 1 | да |  |  | инструмент для оценки готовых деталей
7 | Набор параллельных концевых мер Класс точности 1 103 | MITUTOYO.RU арт. №: 516-943-60 http://dl.mitutoyo.eu/HE/eBook/ru_ru/index.html?page=361 | шт | 1 | да |  |  | инструмент для оценки готовых деталей
8 | Цифровой лезвийный микрометр 0-75 мм | MITUTOYO.RU арт. №: 122-102, 122-103, 122-104 http://dl.mitutoyo.eu/HE/eBook/ru_ru/index.html?page=80 | шт | 1 | да |  |  | инструмент для оценки готовых деталей
9 | Набор цифровых 3-точечных нутромеров 12-25, 25-50, 50-100 | MITUTOYO.RU арт. №: 368-911 http://dl.mitutoyo.eu/HE/eBook/ru_ru/index.html?page=145 | шт | 1 | да |  |  | инструмент для оценки готовых деталей
10 | Цифровой микрометр для измерения резьбы 25-50 мм | MITUTOYO.RU арт. №: 326-252-10 http://dl.mitutoyo.eu/HE/eBook/ru_ru/index.html?page=61 | шт | 1 | да |  |  | инструмент для оценки готовых деталей
11 | Пара наконечников для резьбовых микрометров 1-1,75 мм | MITUTOYO.RU арт. №: 126-803 http://dl.mitutoyo.eu/HE/eBook/ru_ru/index.html?page=63 | шт | 1 | да |  |  | инструмент для оценки готовых деталей
12 | Набор Г-образных шестигранников длинный, с порошковым покрытием 9 | hoffmamm-group.com арт. №: 627141 9 | шт | 1 | да |  |  | инструмент для оценки готовых деталей
13 | Глубиномер микрометрический с цифровым отсчетным устройством с разъёмом для вывода данных 0-150 мм | MITUTOYO.RU арт. №: 329-250-10 http://dl.mitutoyo.eu/HE/eBook/ru_ru/index.html?page=222 | шт | 1 | да |  |  | инструмент для оценки готовых деталей
14 | Калибр-пробка 6H 30X1,5 | hoffmamm-group.com арт. №: 486100 30X1,5 | шт | 1 | да |  |  | Узнать у менеджера компетенции какая пробка нужна
15 | Микрометр 100-125 | MITUTOYO.RU арт. №: 293-251-10 http://dl.mitutoyo.eu/HE/eBook/ru_ru/index.html?page=38 | шт | 1 | да |  |  | инструмент для оценки готовых деталей
16 | Устройство или набор колец для расточки сырых кулачков | hoffmamm-group.com арт. №: 315900 176/110 и/или http://www.smw-autoblok.ru/files/katalog_9ru_-267.pdf | шт | 1 | да |  |  | инструмент для оценки готовых деталей
РАСХОДНЫЕ МАТЕРИАЛЫ (НА 1-О РАБОЧЕЕ МЕСТО \ 1-У КОМАНДУ)
№ | Наименование | Тех. описание или ссылка на сайт с тех. описанием позиции | Ед. измерения | Кол-во | Наличие (Да\Нет) у организатора | Поставщик\спонсор\ответсвенный за обеспечение | Примерная стоимость всего, руб | Комментарий
1 | Ветошь (лоскутная) | Размер: 40*60; Состав сырья:махровое полотно; Сырье: хлопок 100% | к-т | 0,5м2
2 | Сырые кулачки | В комплекте со станком под патрон установленный на станке | к-т | 1
3 | Режущий инструмент | * Наружный черновой * Наружный чистовой 55 и 35 градусов с радиусом 0.4 у пластинки * Сверло Д20 мм. * Расточной 55 градусов с радиусом 0.4 у пластинки * Резец для нарезания внутренней резьбы с шагом 1.5 мм * Наружный канавочный 4мм пластинка * Резец для нарезания наружной резьбы с шагом 1.5 мм * Наружный торцевой канавочный резец 42-60 и шириной пластинки 4 мм * Приводной осевой инструмент - фреза 6 мм. На участника предоставляется собственный комплект расходных материалов и сохраняется до конца его выступления | к-т | 1 | Да
4 | СОЖ(охлаждающая жидкость) | В комплекте со станком | л | 200л (в разбавленном виде на один станок) | Да
5 | Заготовка из материала Д16Т | ø80-100 | шт. | 2 | Да
МЕБЕЛЬ (НА 1-О РАБОЧЕЕ МЕСТО \ 1-У КОМАНДУ)
№ | Наименование | Тех. описание или ссылка на сайт с тех. описанием позиции | Ед. измерения | Кол-во | Наличие (Да\Нет) у организатора | Поставщик\спонсор\ответсвенный за обеспечение | Примерная стоимость всего, руб | Комментарий
1 | Стол | Габаритные размеры (ш*г*в) мм: 900Х730Х760 Цвет: Серый | шт. | 2 | Да
2 | Стул | Цвет Синий Ширина, мм 540 Глубина, мм 610 Высота, мм 810 Рабочая нагрузка, кг 100 | шт. | 4 | Да
3 | Урна | Пластмассовая на 10 литров | шт. | 1 | Да
СРЕДСТВА ИНДИВИДУАЛЬНОЙ ЗАЩИТЫ (НА 1-О РАБОЧЕЕ МЕСТО \ 1-У КОМАНДУ)
№ | Наименование | Тех. описание или ссылка на сайт с тех. описанием позиции | Ед. измерения | Кол-во | Наличие (Да\Нет) у организатора | Поставщик\спонсор\ответсвенный за обеспечение | Примерная стоимость всего, руб | Комментарий
1 | Очки защитные | Белые + с защитой от царапин | шт. | 1 | Да
2 | Перчатки хб одноразовые | Трикотажные хлопковые перчатки 10 класса вязки с ПВХ напылением | пара | 1 | Да
ДОПОЛНИТЕЛЬНЫЕ ТРЕБОВАНИЯ К ОБЕСПЕЧЕНИЮ ЭКЗАМЕНАЦИОННЫХ ПЛОЩАДОК КОМАНД (КОММУНИКАЦИИ, ПОДКЛЮЧЕНИЯ, ОСВЕЩЕНИЕ И Т.П.)
№ | Требование (описание)
1 | Электричество на 1 рабочее место - 220 Вольт (2 кВт) тройник + 380 Вольт (20 кВт на 1 станок)
2 | Подвод сжатого воздуха на 1 рабочее место - 8 бар
ОБЩАЯ РАБОЧАЯ ПЛОЩАДКА УЧАСТНИКОВ (не требуется)
ОБОРУДОВАНИЕ И ИНСТРУМЕНТЫ (НА 10 КОМАНД)
№ | Наименование | Тех. описание или ссылка на сайт с тех. описанием позиции | Ед. измерения | Кол-во | Наличие (Да\Нет) у организатора | Поставщик\спонсор\ответсвенный за обеспечение | Примерная стоимость всего, руб | Комментарий
1 | не требуется
РАСХОДНЫЕ МАТЕРИАЛЫ (НА 10 КОМАНД)
№ | Наименование | Тех. описание или ссылка на сайт с тех. описанием позиции | Ед. измерения | Кол-во | Наличие (Да\Нет) у организатора | Поставщик\спонсор\ответсвенный за обеспечение | Примерная стоимость всего, руб | Комментарий
1 | не требуется
МЕБЕЛЬ (НА 10 КОМАНД)
№ | Наименование | Тех. описание или ссылка на сайт с тех. описанием позиции | Ед. измерения | Кол-во | Наличие (Да\Нет) у организатора | Поставщик\спонсор\ответсвенный за обеспечение | Примерная стоимость всего, руб | Комментарий
1 | не требуется
СРЕДСТВА ИНДИВИДУАЛЬНОЙ ЗАЩИТЫ (НА 10 КОМАНД)
№ | Наименование | Тех. описание или ссылка на сайт с тех. описанием позиции | Ед. измерения | Кол-во | Наличие (Да\Нет) у организатора | Поставщик\спонсор\ответсвенный за обеспечение | Примерная стоимость всего, руб | Комментарий
1 | не требуется
ДОПОЛНИТЕЛЬНЫЕ ТРЕБОВАНИЯ К ОБЕСПЕЧЕНИЮ ОБЩЕЙ РАБОЧЕЙ ПЛОЩАДКЕ УЧАСТНИКОВ (КОММУНИКАЦИИ, ПОДКЛЮЧЕНИЯ, ОСВЕЩЕНИЕ И Т.П.)
№ | Требование (описание)
не требуется
БРИФИНГ-ЗОНА
ИТ ОБОРУДОВАНИЕ
№ | Наименование | Тех. описание или ссылка на сайт с тех. описанием позиции | Ед. измерения | Кол-во | Наличие (Да\Нет) у организатора | Поставщик\спонсор\ответсвенный за обеспечение | Примерная стоимость всего, руб | Комментарий
1 | Не требуется
МЕБЕЛЬ
№ | Наименование | Тех. описание или ссылка на сайт с тех. описанием позиции | Ед. измерения | Кол-во | Наличие (Да\Нет) у организатора | Поставщик\спонсор\ответсвенный за обеспечение | Примерная стоимость всего, руб | Комментарий
1 | Не требуется
ДОПОЛНИТЕЛЬНЫЕ ТРЕБОВАНИЯ К ОБЕСПЕЧЕНИЮ БРИФИНГ-ЗОНЫ (КОММУНИКАЦИИ, ПОДКЛЮЧЕНИЯ, ОСВЕЩЕНИЕ И Т.П.)
№ | Требование (описание)
1 | Площадь зоны не менее 15 м.кв (5*3 метра)
2 | Электричество: точка на 220 Вольт (2 кВт) - тройник
КОМНАТА ЭКСПЕРТОВ
ИТ ОБОРУДОВАНИЕ
№ | Наименование | Тех. описание или ссылка на сайт с тех. описанием позиции | Ед. измерения | Кол-во | Наличие (Да\Нет) у организатора | Поставщик\спонсор\ответсвенный за обеспечение | Примерная стоимость всего, руб | Комментарий
1 | Ноутбук | Количество ядер процессора 6 Количество потоков процессора 12 Базовая тактовая частота процессора , GHz 2,2 Максимальная тактовая частота процессора , GHz4,1 Литография, nm 14 Объем кэша L3 (Мб) 9 Максимальный объем памяти поддерживаемый процессором, GB 64 Типы поддерживаемой памяти DDR4-2666, LPDDR3-2133 Количество каналов памяти 2 Максимальная пропускная способность памяти, GB/s 41,8 Поддержка 4K (60 Hz) Наличие Максимальная частота графической подсистемы процессора, GHz 1,1 Редакция PCI Express3.0 Макс. кол-во каналов PCI Express 16 Объем установленной оперативной памяти, GB 16 (2х8) Объем памяти графического адаптера, Gb 6 Диагональ экрана ноутбука в дюймах 15,6 Разрешение экрана ноутбука 1920x1080 ( FHD) Накопитель на жестком диске тип 1: (SSD) формата 2,5” Объем накопителя на жестком диске, GB 128 Накопитель на жестком диске тип 2: (HDD) формата 2,5” Объем накопителя на жестком диске, GB 1 000 Поддержка беспроводной сети: 802.11a/g/n/ac (2,4/5 ГГц) Мощность блока питания, Вт 180 4-х элементная аккумуляторная батарея в составе ноутбука Емкость аккумулятора, Вт/ч 59 Габариты ноутбука (ДхШхВ), мм 275 х 389 х 25 Windows 10 Pro, на бессрочной основе | шт. | 1 | Да
2 | Мышь для ноутбука | Стандартная Crown cmm-129-129 | шт. | 1 | Да
ПО
№ | Наименование | Тех. описание или ссылка на сайт с тех. описанием позиции | Ед. измерения | Кол-во | Наличие (Да\Нет) у организатора | Поставщик\спонсор\ответсвенный за обеспечение | Примерная стоимость всего, руб | Комментарий
1 | Офисный пакет приложений | Word 2019, Exel 2019 | шт | 1 | Да
МЕБЕЛЬ
№ | Наименование | Тех. описание или ссылка на сайт с тех. описанием позиции | Ед. измерения | Кол-во | Наличие (Да\Нет) у организатора | Поставщик\спонсор\ответсвенный за обеспечение | Примерная стоимость всего, руб | Комментарий
1 | Стол | Габаритные размеры (ш*г*в) мм: 900Х730Х760 Цвет: Серый | шт. | 5 | Да
2 | Стул | Цвет Синий Ширина, мм 540 Глубина, мм 610 Высота, мм 810 Рабочая нагрузка, кг 100 | шт. | 5 | Да
3 | Вешалка | Штанга на колесах, с крючками | шт. | 5 | Да
4 | Урна под мусор (большая) | Пластмассовая на 10 литров | шт. | 1 | Да
5 | Удлинитель | 5 м, 5 гнезд 220В | шт. | 2 | Да
6 | Одноразовые стаканчики | В пачке от 20 до 50 шт. | пачка | 2 | Да
ДОПОЛНИТЕЛЬНЫЕ ТРЕБОВАНИЯ К ОБЕСПЕЧЕНИЮ КОМНАТЫ ЭКСПЕРТОВ (КОММУНИКАЦИИ, ПОДКЛЮЧЕНИЯ, ОСВЕЩЕНИЕ И Т.П.)
№ | Требование (описание)
КОМНАТА ГЛАВНОГО ЭКСПЕРТА
ИТ ОБОРУДОВАНИЕ
№ | Наименование | Тех. описание или ссылка на сайт с тех. описанием позиции | Ед. измерения | Кол-во | Наличие (Да\Нет) у организатора | Поставщик\спонсор\ответсвенный за обеспечение | Примерная стоимость всего, руб | Комментарий
1 | Ноутбук | Количество ядер процессора 6 Количество потоков процессора 12 Базовая тактовая частота процессора , GHz 2,2 Максимальная тактовая частота процессора , GHz4,1 Литография, nm 14 Объем кэша L3 (Мб) 9 Максимальный объем памяти поддерживаемый процессором, GB 64 Типы поддерживаемой памяти DDR4-2666, LPDDR3-2133 Количество каналов памяти 2 Максимальная пропускная способность памяти, GB/s 41,8 Поддержка 4K (60 Hz) Наличие Максимальная частота графической подсистемы процессора, GHz 1,1 Редакция PCI Express3.0 Макс. кол-во каналов PCI Express 16 Объем установленной оперативной памяти, GB 16 (2х8) Объем памяти графического адаптера, Gb 6 Диагональ экрана ноутбука в дюймах 15,6 Разрешение экрана ноутбука 1920x1080 ( FHD) Накопитель на жестком диске тип 1: (SSD) формата 2,5” Объем накопителя на жестком диске, GB 128 Накопитель на жестком диске тип 2: (HDD) формата 2,5” Объем накопителя на жестком диске, GB 1 000 Поддержка беспроводной сети: 802.11a/g/n/ac (2,4/5 ГГц) Мощность блока питания, Вт 180 4-х элементная аккумуляторная батарея в составе ноутбука Емкость аккумулятора, Вт/ч 59 Габариты ноутбука (ДхШхВ), мм 275 х 389 х 25 Windows 10 Pro, на бессрочной основе | шт. | 1 | Да
2 | Мышь для ноутбука | Стандартная Crown cmm-129-129 | шт. | 1 | Да
3 | USB Флешкарта | Kingston 32 гб | шт. | 1 | Да
4 | МФУ А3, ЦВЕТНОЕ OKI c810 | Печать А3 и А4 формата | шт. | 1 | Да
5 | Удлинитель | 5 м, 5 гнезд 220В | шт. | 1 | Да
ПО
№ | Наименование | Тех. описание или ссылка на сайт с тех. описанием позиции | Ед. измерения | Кол-во | Наличие (Да\Нет) у организатора | Поставщик\спонсор\ответсвенный за обеспечение | Примерная стоимость всего, руб | Комментарий
1 | Офисный пакет приложений | Word 2019, Exel 2019 | шт | 1 | Да
МЕБЕЛЬ
№ | Наименование | Тех. описание или ссылка на сайт с тех. описанием позиции | Ед. измерения | Кол-во | Наличие (Да\Нет) у организатора | Поставщик\спонсор\ответсвенный за обеспечение | Примерная стоимость всего, руб | Комментарий
1 | Стол | Габаритные размеры (ш*г*в) мм: 900Х730Х760 Цвет: Серый | шт | 1 | Да
2 | Стул | Цвет Синий Ширина, мм 540 Глубина, мм 610 Высота, мм 810 Рабочая нагрузка, кг 100 | шт | 1 | Да
3 | Вешалка | Штанга на колесах, с крючками | шт | 1 | Да
4 | Урна под мусор (малая) | Пластмассовая на 5 литров | шт. | 1 | Да
ДОПОЛНИТЕЛЬНЫЕ ТРЕБОВАНИЯ К ОБЕСПЕЧЕНИЮ КОМНАТЫ ГЛАВНОГО ЭКСПЕРТА (КОММУНИКАЦИИ, ПОДКЛЮЧЕНИЯ, ОСВЕЩЕНИЕ И Т.П.)
№ | Требование (описание)
1 | Подключение компьютера к проводному интернету
КОМНАТА УЧАСТНИКОВ
МЕБЕЛЬ
№ | Наименование | Тех. описание или ссылка на сайт с тех. описанием позиции | Ед. измерения | Кол-во | Наличие (Да\Нет) у организатора | Поставщик\спонсор\ответсвенный за обеспечение | Примерная стоимость всего, руб | Комментарий
1 | Вешалка | Штанга на колесах, с крючками | шт | 4 | Да
2 | Стол | Габаритные размеры (ш*г*в) мм: 900Х730Х760 Цвет: Серый | шт | 4
3 | Стул | Цвет Синий Ширина, мм 540 Глубина, мм 610 Высота, мм 810 Рабочая нагрузка, кг 100 | шт | 4 | Да
4 | Удлинитель | 5 м, 5 гнезд 220В | шт | 2 | Да
5 | Урна под мусор (малая) | Пластмассовая на 5 литров | шт | 1 | Да
6 | Кулер с водой | Стандартный под бутыль 30 л | шт | 1 | Да
7 | Одноразовые стаканчики | В пачке от 20 до 50 шт. | пачка | 1 | Да
ДОПОЛНИТЕЛЬНЫЕ ТРЕБОВАНИЯ К ОБЕСПЕЧЕНИЮ КОМНАТЫ УЧАСТНИКОВ (КОММУНИКАЦИИ, ПОДКЛЮЧЕНИЯ, ОСВЕЩЕНИЕ И Т.П.)
№ | Требование (описание)
НЕ ТРЕБУЕТСЯ
СКЛАД
ОБОРУДОВАНИЕ И ИНСТРУМЕНТЫ
№ | Наименование | Тех. описание или ссылка на сайт с тех. описанием позиции | Ед. измерения | Кол-во | Наличие (Да\Нет) у организатора | Поставщик\спонсор\ответсвенный за обеспечение | Примерная стоимость всего, руб | Комментарий
1 | Насос (помпа) для откачивания СОЖ со станков | Стандартный в комплекте со станком | шт | 1 | Да |  |  | В СЛУЧАЕ ВРЕМЕННОЙ УСТАНОВКИ ОБОРУДОВАНИЯ
2 | Емкости для слива СОЖ после чемпионата | объем не менее 250 л на станок. По требованию. | шт | 1 | Да
РАСХОДНЫЕ МАТЕРИАЛЫ
№ | Наименование | Тех. описание или ссылка на сайт с тех. описанием позиции | Ед. измерения | Кол-во | Наличие (Да\Нет) у организатора | Поставщик\спонсор\ответсвенный за обеспечение | Примерная стоимость всего, руб | Комментарий
15 | Ветошь | Без ворса вафельные полотенца | к-т | 5м2 | Да
МЕБЕЛЬ
№ | Наименование | Тех. описание или ссылка на сайт с тех. описанием позиции | Ед. измерения | Кол-во | Наличие (Да\Нет) у организатора | Поставщик\спонсор\ответсвенный за обеспечение | Примерная стоимость всего, руб | Комментарий
1 | Огнетушитель ОУ-3 | В наличии стандартный | шт | 2 | Да
2 | Стеллаж глубиной 500-650мм с полками | С железным основанием | шт | 1 | Да
3 | АПТЕЧКА ПРОИЗВОДСТВЕННАЯ (ПРОМЫШЛЕННАЯ) | Аптечка производственная (промышленная) до 30 человек предназначена для оказания само- и взаимопомощи на рабочем месте при недомоганиях различной этиологии, неотложных состояниях, травмах | шт | 2 | Да
ДОПОЛНИТЕЛЬНЫЕ ТРЕБОВАНИЯ К ОБЕСПЕЧЕНИЮ СКЛАДА (КОММУНИКАЦИИ, ПОДКЛЮЧЕНИЯ, ОСВЕЩЕНИЕ И Т.П.)
№ | Требование (описание)
НЕ ТРЕБУЕТСЯ
КАНЦЕЛЯРИЯ НА КОМПЕТЕНЦИЮ (НА ВСЕХ УЧАСТНИКОВ И ЭКСПЕРТОВ)
№ | Наименование | Тех. описание или ссылка на сайт с тех. описанием позиции | Ед. измерения | Кол-во | Наличие (Да\Нет) у организатора | Поставщик\спонсор\ответсвенный за обеспечение | Примерная стоимость всего, руб | Комментарий
1 | Бумага Svetocopi А4 | 500 листов в упаковке | пачка | 1 | Да
2 | Бумага Svetocopi А3 | 100 листов в упаковке | шт. | 16 | Да
3 | Ручки шариковые | Синего цвета | шт. | 20 | Да
4 | Линейка (30см) | железная | шт. | 2 | Да
5 | Степлер + скобы | стандартный под маленькие скобы | шт. | 1 | Да
6 | Перманентные Маркеры набор из 5 штук | По металлу + пластик | шт. | 1 | Да
7 | Канцелярский нож | Строительный | шт. | 1 | Да
"ТУЛБОКС" РЕКОМЕНДОВАННЫЙ ИНСТРУМЕНТ И ПРИНАДЛЕЖНОСТИ, КОТОРЫЕ МОЖЕТ ПРИВЕЗТИ С СОБОЙ КОМАНДА
№ | Наименование | Тех. описание или ссылка на сайт с тех. описанием позиции | Ед. измерения | Кол-во | Наличие (Да\Нет) у организатора | Поставщик\спонсор\ответсвенный за обеспечение | Примерная стоимость всего, руб | Комментарий
1 | Спец.одежда | Ботинки (с металическими вставками), одежда(халат или куртка), очки, перчатки х/б | комплект | 1 | Да | Участник
2 | Штангенциркуль цифровой 0-150 | MITUTOYO.RU арт. №: 500-184-30 http://dl.mitutoyo.eu/HE/eBook/ru_ru/index.html?page=180 | шт | 1 | Да | Участник
3 | Штангенрейсмус цифровой 0-250 | MITUTOYO.RU арт. №: 570-302 http://dl.mitutoyo.eu/HE/eBook/ru_ru/index.html?page=236 | шт | 1 | Да | Участник
4 | Штангенглубиномер | MITUTOYO.RU арт. №: 571-251-10 http://dl.mitutoyo.eu/HE/eBook/ru_ru/index.html?page=225 | шт | 1 | Да | Участник
5 | Набор цифровых микрометров IP65 с разъёмом для вывода данных 0-100 мм | MITUTOYO.RU арт. №: 293-963-30 http://dl.mitutoyo.eu/HE/eBook/ru_ru/index.html?page=40 | шт | 1 | Да | Участник
6 | Цифровой микрометр зубомерный 0-100 | MITUTOYO.RU арт. №: 123-101, 123-102, 123-103, 123-104, 123-105, 123-106 http://dl.mitutoyo.eu/HE/eBook/ru_ru/index.html?page=68 | шт | 1 | Да | Участник
7 | Набор параллельных концевых мер Класс точности 1 103 | MITUTOYO.RU арт. №: 516-943-60 http://dl.mitutoyo.eu/HE/eBook/ru_ru/index.html?page=361 | шт | 1 | Да | Участник
8 | Цифровой лезвийный микрометр 0-75 мм | MITUTOYO.RU арт. №: 122-102, 122-103, 122-104 http://dl.mitutoyo.eu/HE/eBook/ru_ru/index.html?page=80 | шт | 1 | Да | Участник
9 | Набор цифровых 3-точечных нутромеров 12-25, 25-50, 50-100 | MITUTOYO.RU арт. №: 368-911 http://dl.mitutoyo.eu/HE/eBook/ru_ru/index.html?page=145 | шт | 1 | Да | Участник
10 | Цифровой микрометр для измерения резьбы 25-50 мм | MITUTOYO.RU арт. №: 326-252-10 http://dl.mitutoyo.eu/HE/eBook/ru_ru/index.html?page=61 | шт | 1 | Да | Участник
11 | Пара наконечников для резьбовых микрометров 1-1,75 мм | MITUTOYO.RU арт. №: 126-803 http://dl.mitutoyo.eu/HE/eBook/ru_ru/index.html?page=63 | шт | 1 | Да | Участник
12 | Прециз. индикатор часового типа с защитой от толчков 1/58 мм | MITUTOYO.RU арт. №: 1019SB-10 http://dl.mitutoyo.eu/HE/eBook/ru_ru/index.html?page=262 | шт | 1 | Да | Участник
13 | Гидравлический магнитный измер. штатив (с опорой) 260 мм | hoffmamm-group.com арт. №: 440800 260 | шт | 1 | Да | Участник
14 | Набор универсальных инструментов для удаления заусенцев / шаберов в пластмассовом футляре 19 шт. | hoffmamm-group.com арт. №: 839955 | шт | 1 | Да | Участник
15 | Набор Г-образных шестигранников длинный, с порошковым покрытием 9 | hoffmamm-group.com арт. №: 627141 9 | шт | 1
16 | Глубиномер микрометрический с цифровым отсчетным устройством с разъёмом для вывода данных 0-150 мм | MITUTOYO.RU арт. №: 329-250-10 http://dl.mitutoyo.eu/HE/eBook/ru_ru/index.html?page=222 | шт | 1
17 | Калибр-пробка 6H 30X1,5 | hoffmamm-group.com арт. №: 486100 30X1,5 | шт | 1 | Да | Участник
18 | Микрометр 100-125 | MITUTOYO.RU арт. №: 293-251-10 http://dl.mitutoyo.eu/HE/eBook/ru_ru/index.html?page=38 | шт | 1 | Да | Участник
19 | Набор шаберов | hoffmamm-group.com арт. №: 839955 | шт | 1 | Да | Участник
20 | Устройство или набор колец для расточки сырых кулачков | hoffmamm-group.com арт. №: 315900 176/110 и/или http://www.smw-autoblok.ru/files/katalog_9ru_-267.pdf | шт | 1 | Да | Участник
| Глав. Эксперт __________________________________________________________________________ |  | _________________________________________________________
| (ФИО) |  | (подпись) (дата)
| Тех. эксперт __________________________________________________________________________ |  | _________________________________________________________
| (ФИО) |  | (подпись) (дата)